## 封-1 工程量清单
|  | 湖语上院供热二次网管道安装 |  |  | 工程
工 程 量 清 单
招 标 人： |  |  | 工 程 造 价 咨 询 人：
| (单位盖章) |  |  | (单位盖章)
法定代表人 或其授权人： |  |  | 法定代表人 或其授权人：
| (签字或盖章) |  |  | (签字或盖章)
编 制 人： |  |  | 复 核 人：
| (造价人员签字盖专用章) |  |  | (造价工程师签字盖专用章)
编 制 时 间： |  |  | 复 核 时 间：

## 表-05 分部分项工程量清单与计价表
全费用综合单价工程量清单
工程名称：湖语上院供热二次网管道安装 |  |  | 标段： |  |  | 第 1 页 共 8 页
序号 | 项目编码 | 项目名称 项目特征 |  | 计量单位 | 工程数量 |  | 金额（元）
[7 empty] | 全费用单价 | 合价 | 其中：暂估价
1 | 031001002021 | 钢管 1.安装部位:室内 2.介质:热水 3.规格、压力等级:螺旋钢管Φ325*7 4.压力试验及吹、洗设计要求:符合图纸及相关规范 5.备注:管道为甲供；弯头、三通、变径及管件等为施工单位提供，未尽事宜详见图纸 |  | m | 240
2 | 031001002022 | 钢管 1.安装部位:室内 2.介质:热水 3.规格、压力等级:螺旋钢管 φ273*7 4.压力试验及吹、洗设计要求:符合图纸及相关规范 5.备注:管道为甲供；弯头、三通、变径及管件等为施工单位提供，未尽事宜详见图纸 |  | m | 439
3 | 031001002023 | 钢管 1.安装部位:室内 2.介质:热水 3.规格、压力等级:螺旋钢管 φ219*6 4.压力试验及吹、洗设计要求:符合图纸及相关规范 5.备注:管道为甲供；弯头、三通、变径及管件等为施工单位提供，未尽事宜详见图纸 |  | m | 281
4 | 031001002024 | 钢管 1.安装部位:室内 2.介质:热水 3.规格、压力等级:无缝钢管 φ159*5.5 4.压力试验及吹、洗设计要求:符合图纸及相关规范 5.备注:管道为甲供；弯头、三通、变径及管件等为施工单位提供，未尽事宜详见图纸 |  | m | 1131
5 | 031001002025 | 钢管 1.安装部位:室内 2.介质:热水 3.规格、压力等级:无缝钢管 φ133*4.5 4.压力试验及吹、洗设计要求:符合图纸及相关规范 5.备注:含弯头、三通、变径及管件等，详见图纸 |  | m | 2810
本页小计
分部分项工程量清单与计价表
工程名称：湖语上院供热二次网管道安装 |  |  | 标段： |  |  | 第 2 页 共 8 页
序号 | 项目编码 | 项目名称 项目特征 |  | 计量单位 | 工程数量 |  | 金额（元）
[7 empty] | 全费用单价 | 合价 | 其中：暂估价
6 | 031001002026 | 钢管 1.安装部位:室内 2.介质:热水 3.规格、压力等级:无缝钢管 φ108*4 4.压力试验及吹、洗设计要求:符合图纸及相关规范 5.备注:管道为甲供；弯头、三通、变径及管件等为施工单位提供，未尽事宜详见图纸 |  | m | 931
7 | 031001002027 | 钢管 1.安装部位:室内 2.介质:热水 3.规格、压力等级:无缝钢管 φ89*4 4.压力试验及吹、洗设计要求:符合图纸及相关规范 5.备注:管道为甲供；弯头、三通、变径及管件等为施工单位提供，未尽事宜详见图纸 |  | m | 251
8 | 031001002028 | 钢管 1.安装部位:室内 2.介质:热水 3.规格、压力等级:无缝钢管 φ57*4 4.压力试验及吹、洗设计要求:符合图纸及相关规范 5.备注:管道为甲供；弯头、三通、变径及管件等为施工单位提供，未尽事宜详见图纸 |  | m | 25
9 | 031001002029 | 钢管 1.安装部位:室内 2.介质:热水 3.规格、压力等级:无缝钢管φ48*3 4.压力试验及吹、洗设计要求:符合图纸及相关规范 5.备注:管道为甲供；弯头、三通、变径及管件等为施工单位提供，未尽事宜详见图纸 |  | m | 65
10 | 031001002030 | 钢管 1.安装部位:室内 2.介质:热水 3.规格、压力等级:无缝钢管φ38*3 4.压力试验及吹、洗设计要求:符合图纸及相关规范 5.备注:管道为甲供；弯头、三通、变径及管件等为施工单位提供，未尽事宜详见图纸 |  | m | 42
本页小计
分部分项工程量清单与计价表
工程名称：湖语上院供热二次网管道安装 |  |  | 标段： |  |  | 第 3 页 共 8 页
序号 | 项目编码 | 项目名称 项目特征 |  | 计量单位 | 工程数量 |  | 金额（元）
[7 empty] | 全费用单价 | 合价 | 其中：暂估价
11 | 031001002031 | 钢管 1.安装部位:室内 2.介质:热水 3.规格、压力等级:无缝钢管 φ32*3 4.压力试验及吹、洗设计要求:符合图纸及相关规范 5.备注:管道为甲供；弯头、三通、变径及管件等为施工单位提供，未尽事宜详见图纸 |  | m | 236
12 | 030808002011 | 中压焊接阀门 1.名称:球阀 2.型号、规格:Q367FP-16 DN200 3.备注:阀门为甲供，其他附件为施工单位提供，未尽事宜详见图纸及相关规范 |  | 个 | 2
13 | 031003003028 | 焊接法兰阀门 1.名称:防护阀门(铜芯闸阀) 2.规格、压力等级:Z45H-16C;DN125 3.备注:阀门为甲供，其他附件为施工单位提供，未尽事宜详见图纸及相关规范 |  | 个 | 36
14 | 031003003029 | 焊接法兰阀门 1.名称:防护阀门(铜芯闸阀) 2.规格、压力等级:Z45H-16C;DN150 3.备注:阀门为甲供，其他附件为施工单位提供，未尽事宜详见图纸及相关规范 |  | 个 | 16
15 | 030808002012 | 中压焊接阀门 1.名称:球阀 2.型号、规格:Q361FP-16 DN125 3.备注:阀门为甲供，其他附件为施工单位提供，未尽事宜详见图纸及相关规范 |  | 个 | 72
16 | 030808002013 | 中压焊接阀门 1.名称:球阀 2.型号、规格:Q367FP-16 DN150 3.连接形式:焊接 4.备注:阀门为甲供，其他附件为施工单位提供，未尽事宜详见图纸及相关规范 |  | 个 | 24
17 | 031003003030 | 焊接法兰阀门 1.名称:过滤器 2.规格、压力等级:DN150 孔径3mm 3.备注:过滤器为甲供，其他附件为施工单位提供，未尽事宜详见图纸及相关规范 |  | 个 | 2
18 | 031003003031 | 焊接法兰阀门 1.名称:过滤器 2.规格、压力等级:DN125 孔径3mm 3.备注:过滤器为甲供，其他附件为施工单位提供，未尽事宜详见图纸及相关规范 |  | 个 | 17
本页小计
分部分项工程量清单与计价表
工程名称：湖语上院供热二次网管道安装 |  |  | 标段： |  |  | 第 4 页 共 8 页
序号 | 项目编码 | 项目名称 项目特征 |  | 计量单位 | 工程数量 |  | 金额（元）
[7 empty] | 全费用单价 | 合价 | 其中：暂估价
19 | 030808002014 | 中压焊接阀门 1.名称:球阀 2.型号、规格:Q361FP-DN100 3.备注:阀门为甲供，其他附件为施工单位提供，未尽事宜详见图纸及相关规范 |  | 个 | 60
20 | 031003003032 | 焊接法兰阀门 1.名称:过滤器 2.规格、压力等级:DN100 孔径3mm 3.备注:过滤器为甲供，其他附件为施工单位提供，未尽事宜详见图纸及相关规范 |  | 个 | 14
21 | 030808002015 | 中压焊接阀门 1.名称:球阀 2.型号、规格:Q361FP-16 DN80 3.备注:阀门为甲供，其他附件为施工单位提供，未尽事宜详见图纸及相关规范 |  | 个 | 28
22 | 031003003033 | 焊接法兰阀门 1.名称:过滤器 2.规格、压力等级:DN80 孔径3mm 3.备注:过滤器为甲供，其他附件为施工单位提供，未尽事宜详见图纸及相关规范 |  | 个 | 7
23 | 030601002003 | 压力仪表 1.名称:压力表 2.备注:含连接附件等，未尽事宜详见图纸及相关规范 |  | 台 | 280
24 | 030601001003 | 温度仪表 1.名称:温度计（含温度传感器） 2.备注:含连接附件等，未尽事宜详见图纸及相关规范 |  | 支 | 140
25 | 031003001017 | 螺纹阀门 1.名称:泄水阀 2.规格、压力等级:Q41FP-DN40 3.备注:阀门为甲供，其他附件为施工单位提供，未尽事宜详见图纸及相关规范 |  | 个 | 140
26 | 031003001018 | 螺纹阀门 1.名称:球阀 2.规格、压力等级:DN25 3.备注:阀门为甲供，其他附件为施工单位提供，未尽事宜详见图纸及相关规范 |  | 个 | 201
27 | 031003003034 | 焊接法兰阀门 1.名称:过滤器 2.规格、压力等级:DN25 孔径3mm 3.备注:过滤器为甲供，其他附件为施工单位提供，未尽事宜详见图纸及相关规范 |  | 个 | 28
28 | 031003001019 | 螺纹阀门 1.名称:泄水阀 2.规格、压力等级:DN25 3.备注:阀门为甲供，其他附件为施工单位提供，未尽事宜详见图纸及相关规范 |  | 个 | 56
本页小计
分部分项工程量清单与计价表
工程名称：湖语上院供热二次网管道安装 |  |  | 标段： |  |  | 第 5 页 共 8 页
序号 | 项目编码 | 项目名称 项目特征 |  | 计量单位 | 工程数量 |  | 金额（元）
[7 empty] | 全费用单价 | 合价 | 其中：暂估价
29 | 031003001020 | 螺纹阀门 1.名称:排气阀 2.规格、压力等级:DN25 3.备注:阀门为甲供，其他附件为施工单位提供，未尽事宜详见图纸及相关规范 |  | 个 | 89
30 | 031002003010 | 套管 1.名称:套管 2.规格:DN300 3.备注:详见图纸及相关规范 |  | 个 | 4
31 | 031002003011 | 套管 1.名称:套管 2.规格:DN250 3.备注:详见图纸及相关规范 |  | 个 | 6
32 | 031002003012 | 套管 1.名称:套管 2.规格:DN200 3.备注:详见图纸及相关规范 |  | 个 | 2
33 | 031002003013 | 套管 1.名称:套管 2.规格:DN150 3.备注:详见图纸及相关规范 |  | 个 | 10
34 | 031002003014 | 套管 1.名称:套管 2.规格:DN125 3.备注:详见图纸及相关规范 |  | 个 | 18
35 | 031002003015 | 套管 1.名称:套管 2.规格:DN100 3.备注:详见图纸及相关规范 |  | 个 | 4
36 | 031002003016 | 套管 1.名称、类型:刚性防水套管 2.规格:DN125 |  | 个 | 22
37 | 031002003017 | 套管 1.名称、类型:刚性防水套管 2.规格:DN150 |  | 个 | 8
38 | 031002003018 | 套管 1.名称、类型:双侧防护密闭套管 2.规格:DN150 |  | 个 | 2
39 | 031208002006 | 管道绝热 1.绝热材料品种:耐热玻璃棉 2.绝热厚度:50mm、60mm 3.管道外径:φ89、φ108、φ133 4.备注:主材甲供，未尽事宜详见图纸及相关规范 |  | m3 | 137.49
本页小计
分部分项工程量清单与计价表
工程名称：湖语上院供热二次网管道安装 |  |  | 标段： |  |  | 第 6 页 共 8 页
序号 | 项目编码 | 项目名称 项目特征 |  | 计量单位 | 工程数量 |  | 金额（元）
[7 empty] | 全费用单价 | 合价 | 其中：暂估价
40 | 031208002007 | 管道绝热 1.绝热材料品种:耐热玻璃棉 2.绝热厚度:60mm 3.管道外径:φ159、φ219、φ273、φ325 4.备注:主材甲供，未尽事宜详见图纸及相关规范 |  | m3 | 82.78
41 | 031208007005 | 防潮层、保护层 1.材料:沥青布 2.层数:2 3.备注:主材甲供，未尽事宜详见图纸及相关规范 |  | m2 | 9219.26
42 | 031208007006 | 防潮层、保护层 1.材料:彩钢薄钢板 2.厚度:0.5mm 3.层数:单层 4.备注:主材为甲供；施工单位提供除锈刷漆等，未尽事宜详见图纸及相关规范 |  | m2 | 4609.63
43 | 031002001001 | 管道支架 1.名称:管道支架 2.管架形式:固定式 3.备注:主材为甲供；施工单位提供锚固螺栓等附件及除锈刷漆等，未尽事宜详见图纸及相关规范 |  | kg | 284
44 | 031002001002 | 管道支架 1.名称:管道支架 2.管架形式:滑动式 3.备注:主材为甲供；施工单位提供锚固螺栓等附件及除锈刷漆等，未尽事宜详见图纸及相关规范 |  | kg | 17300
45 | 031002001003 | 管道支架 1.名称:抗震支架 2.管架形式:抗震 3.备注:主材为甲供；施工单位提供锚固螺栓等附件及除锈刷漆等，未尽事宜详见图纸及相关规范 |  | kg | 1065
46 | 030816003003 | 焊缝X射线探伤 1.名称:X射线探伤 2.底片规格:300mm |  | 张 | 753
47 | 031001008001 | 直埋式预制保温管 1.名称:成品黑夹保温管 2.介质:热水 3.管道材质、规格:φ89*4/φ160*3 4.接口保温材料:含接口保温等 5.压力试验及吹、洗设计要求:符合设计要求 6.备注:管道为甲供；弯头、三通、变径及管件保温等为施工单位提供，未尽事宜详见图纸 |  | m | 52
本页小计
分部分项工程量清单与计价表
工程名称：湖语上院供热二次网管道安装 |  |  | 标段： |  |  | 第 7 页 共 8 页
序号 | 项目编码 | 项目名称 项目特征 |  | 计量单位 | 工程数量 |  | 金额（元）
[7 empty] | 全费用单价 | 合价 | 其中：暂估价
48 | 031001008002 | 直埋式预制保温管 1.名称:成品黑夹保温管 2.埋设深度:含土方开挖、回填、弃土等 3.介质:热水 4.管道材质、规格:φ76*4/φ140*3 5.接口保温材料:含接口保温等 6.压力试验及吹、洗设计要求:符合设计要求 7.备注:管道为甲供；弯头、三通、变径及管件保温等为施工单位提供，未尽事宜详见图纸 |  | m | 27
49 | 031001008003 | 直埋式预制保温管 1.名称:成品黑夹保温管 2.介质:热水 3.管道材质、规格:φ57*3.5/φ125*3 4.接口保温材料:含接口保温等 5.压力试验及吹、洗设计要求:符合设计要求 6.备注:管道为甲供；弯头、三通、变径及管件保温等为施工单位提供，未尽事宜详见图纸 |  | m | 106
50 | 031001008004 | 直埋式预制保温管 1.名称:成品黑夹保温管 2.介质:热水 3.管道材质、规格:φ45*3.5/φ110*3 4.接口保温材料:含接口保温等 5.压力试验及吹、洗设计要求:符合设计要求 6.备注:管道为甲供；弯头、三通、变径及管件保温等为施工单位提供，未尽事宜详见图纸 |  | m | 96
51 | 031001008005 | 直埋式预制保温管 1.名称:成品黑夹保温管 2.介质:热水 3.管道材质、规格:φ32*3.5/φ90*3 4.接口保温材料:含接口保温等 5.压力试验及吹、洗设计要求:符合设计要求 6.备注:管道为甲供；弯头、三通、变径及管件保温等为施工单位提供，未尽事宜详见图纸 |  | m | 329
52 | 03B004 | 阀门井 1.名称:阀门井 2.规格:DN70 二管； 3.备注:含套管、爬梯、铸铁盖板等附件，详见图纸。 |  | 座 | 1
本页小计
分部分项工程量清单与计价表
工程名称：湖语上院供热二次网管道安装 |  |  | 标段： |  |  | 第 8 页 共 8 页
序号 | 项目编码 | 项目名称 项目特征 |  | 计量单位 | 工程数量 |  | 金额（元）
[7 empty] | 全费用单价 | 合价 | 其中：暂估价
53 | 03B003 | 阀门井 1.名称:阀门井 2.规格:DN50 二管； 3.备注:含套管、爬梯、铸铁盖板等附件，详见图纸。 |  | 座 | 1
54 | 03B001 | 阀门井 1.名称:阀门井 2.规格:DN25 四管； 3.备注:含套管、爬梯、铸铁盖板等附件，详见图纸。 |  | 座 | 12
55 | 03B002 | 阀门井 1.名称:阀门井 2.规格:DN25 二管； 3.备注:含套管、爬梯、铸铁盖板等附件，详见图纸。 |  | 座 | 3
56 | 03B005 | 土方开挖 1.名称:土方开挖、回填 |  | m3 | 251.08
本页小计
合 计