## 表-05 分部分项工程量清单与计价表
分部分项工程量清单与计价表
工程名称：湖语上院换热站热控 |  |  | 标段：湖语上院换热站 |  |  | 第 1 页 共 2 页
序号 | 项目编码 | 项目名称 项目特征 |  | 计量单位 | 工程数量 |  | 金额（元）
[7 empty] | 综合单价 | 合价 | 其中：暂估价
1 | 030404017001 | PLC控制柜 包含控制器、触摸屏、UPS电源等、基础制安。 |  | 台 | 1
2 | 030601003002 | 压力变送器 1.名称:压力变送器 2.型号及规范:0~2.5MPa 4~20mA 二线制 PLC配电 配套提供过程接头及安装附件 3.安装地点:就地 |  | 台 | 3
3 | 030601003003 | 压力变送器 1.名称:压力变送器 2.型号及规范:0~1.6MPa 4~20mA 二线制 PLC配电 配套提供过程接头及安装附件 3.安装地点:就地 |  | 台 | 7
4 | 031003014001 | 热量表 |  | 块 | 4
5 | 030807001001 | 温度传感器 PT1000,PN25, |  | 个 | 7
6 | 030503006001 | 传感器 超声波流量计，1.6Mpa ModBus |  | 支 | 2
7 | 030610001001 | 计量保护箱 |  | 套 | 3
8 | 030601003004 | 变送单元仪表 1.名称:液位变送器 2.型号及规范:介质:软化水,常温 , 输出信号:4--20mA 0mm~2000mm 3.备注:选型以水箱图纸为准 4.安装方式:就地 |  | 台 | 1
9 | 030603002001 | 调节阀 1.名称:电动调节阀电动执行器 2.型号及规范:介质:2.5MPA130° 3.安装方式:就地 4.备注:调节阀选型见工艺卷册，主材甲供 |  | 台 | 3
10 | 030411004001 | 配线 1.型号:RVVP-2*1.5 2.敷设方式:管内穿线 |  | m | 633
11 | 030411004002 | 配线 1.型号:RVVP-2*2*1.5 2.敷设方式:管内穿线 |  | m | 90
12 | 030411004003 | 配线 1.型号:RVVP-13*2*1.5 2.敷设方式:管内穿线 |  | m | 96
13 | 030411004004 | 配线 1.型号:RVV-3*2.5 2.敷设方式:管内穿线 |  | m | 215
本页小计
分部分项工程量清单与计价表
工程名称：湖语上院换热站热控 |  |  | 标段：湖语上院换热站 |  |  | 第 2 页 共 2 页
序号 | 项目编码 | 项目名称 项目特征 |  | 计量单位 | 工程数量 |  | 金额（元）
[7 empty] | 综合单价 | 合价 | 其中：暂估价
14 | 030411004005 | 配线 1.型号:RVVP-3*1.5 2.敷设方式:管内穿线 |  | m | 5
15 | 030507008001 | 监控摄像设备 1.名称:全景监控摄像机 2.类别:360度拍摄角度，网络式，红外夜视功能大于30m。 3.安装方式:未尽事宜详见图纸及相关规范 |  | 台 | 4
本页小计
合 计