## 表-05 分部分项工程量清单与计价表
分部分项工程量清单与计价表
工程名称：建筑工程湖语上院 |  |  | 标段：湖语上院换热站 |  |  | 第 1 页 共 3 页
序号 | 项目编码 | 项目名称 项目特征 |  | 计量单位 | 工程数量 |  | 金额（元）
[7 empty] | 全费用单价 | 合价 | 其中：暂估价
1 | 010501006001 | 设备基础 1.C25混凝土基础 2.钠离子软水装置基础为1600mm*680mm*100 3.含模板 4.详见图纸 |  | m3 | 0.11
2 | 010501006002 | 设备基础 1.C25混凝土基础 2.水箱基础2000mm*240mm*500mm,共4条 3.含模板 4.详见图纸 |  | m3 | 0.96
3 | 01B001 | 设备基础 1.C15混凝土垫层 2.C25混凝土基础，尺寸：1900mm*1100mm*300mm 3.HRB400直径10@170双皮双向配筋，含马凳筋 4.基础与防水板HRB400直径12@500*500连接 5.C30细石混凝土二次浇筑 6.1:2水泥砂浆抹面压光15mm厚 7.含模板 8.详见图纸 9.位置：低区换热器基础 |  | 个 | 2
4 | 01B004 | 设备基础 1.C15混凝土垫层 2.C25混凝土基础，尺寸：1170mm*860mm*200mm 3.HRB400直径10@170双皮双向配筋，含马凳筋 4.基础与防水板HRB400直径12@500*500连接 5.C30细石混凝土二次浇筑 6.1:2水泥砂浆抹面压光15mm厚 7.含模板 8.详见图纸 9.位置：高区循环泵基础 |  | 个 | 2
5 | 01B005 | 设备基础 1.C15混凝土垫层 2.C25混凝土基础，尺寸：1280mm*900mm*200mm 3.HRB400直径10@170双皮双向配筋，含马凳筋 4.基础与防水板HRB400直径12@500*500连接 5.C30细石混凝土二次浇筑 6.1:2水泥砂浆抹面压光15mm厚 7.含模板 8.详见图纸 9.位置：低区循环泵 |  | 个 | 2
本页小计
分部分项工程量清单与计价表
工程名称：建筑工程湖语上院 |  |  | 标段：湖语上院换热站 |  |  | 第 2 页 共 3 页
序号 | 项目编码 | 项目名称 项目特征 |  | 计量单位 | 工程数量 |  | 金额（元）
[7 empty] | 全费用单价 | 合价 | 其中：暂估价
6 | 01B006 | 设备基础 1.C15混凝土垫层 2.C25混凝土基础，尺寸：520mm*1070mm*300mm 3.HRB400直径10@170双皮双向配筋，含马凳筋 4.基础与防水板HRB400直径12@500*500连接 5.C30细石混凝土二次浇筑 6.1:2水泥砂浆抹面压光15mm厚 7.含模板 8.详见图纸 9.位置：低、高区补水泵基础 |  | 个 | 2
7 | 01B007 | 设备基础 1.C15混凝土垫层 2.C25混凝土基础，尺寸：1750mm*880mm*300mm 3.HRB400直径10@170双皮双向配筋，含马凳筋 4.基础与防水板HRB400直径12@500*500连接 5.C30细石混凝土二次浇筑 6.1:2水泥砂浆抹面压光15mm厚 7.含模板 8.详见图纸 9.位置：高区换热器基础 |  | 个 | 2
8 | 01B002 | 支架基础 1.C15混凝土垫层 2.C30混凝土基础，400mm*400mm*200mm 3.含模板 4.支架底板300mm*300mm*12mm 5.支架制作安装，含角钢、槽钢、钢板、加强板 6.详见图纸 7.位置：MS2支架 |  | 个 | 6
9 | 01B008 | 支架基础 1.C15混凝土垫层 2.C30混凝土基础，400mm*400mm*200mm 3.含模板 4.支架底板300mm*300mm*12mm 5.支架制作安装，含角钢、槽钢、钢板、加强板 6.详见图纸 7.位置：MS4支架 |  | 个 | 4
本页小计
分部分项工程量清单与计价表
工程名称：建筑工程湖语上院 |  |  | 标段：湖语上院换热站 |  |  | 第 3 页 共 3 页
序号 | 项目编码 | 项目名称 项目特征 |  | 计量单位 | 工程数量 |  | 金额（元）
[7 empty] | 全费用单价 | 合价 | 其中：暂估价
10 | 01B003 | 支架基础 1.C15混凝土垫层 2.C30混凝土基础，400mm*400mm*200mm 3.含模板 4.支架制作安装，含支架钢板、无缝钢管20# 5.详见图纸 6.位置：MS1支吊架 |  | 个 | 6
11 | 010507003001 | 电缆沟、地沟 1.混凝土种类:现浇混凝土 2.混凝土强度等级:C15 3.1：2.5防水砂浆20厚 4.铸铁篦子 5.含土方挖、填及破除原地面 6.含模板 7.详见图纸 8.位置:排水沟 |  | m | 27.49
本页小计
合 计