## 表-05 分部分项工程量清单与计价表
分部分项工程量清单与计价表
工程名称：金柱绿洲供热二次网管道安装 |  |  | 标段：聊城财金热力换热站项目 |  |  | 第 1 页 共 2 页
序号 | 项目编码 | 项目名称 项目特征 |  | 计量单位 | 工程数量 |  | 金额（元）
[7 empty] | 全费用综合单价 | 合价 | 其中：暂估价
1 | 031001008002 | 直埋式预制保温管 1.名称:成品黑夹保温管 2.介质:热水 3.管道材质、规格:D325*7 Q235B 保护层厚度δ=55.5mm 聚乙烯外护管厚度δ=7mm。 4.连接形式:焊接 5.接口保温材料:含接口保温等 6.压力试验及吹、洗设计要求:符合设计要求 7.备注:含三通、弯头、变径等管件，详见图纸及相关规范；管道甲供 |  | m | 796
2 | 031001008003 | 直埋式预制保温管 1.名称:成品黑夹保温管 2.介质:热水 3.管道材质、规格:D273*7 Q235B 保护层厚度δ=57.2mm 聚乙烯外护管厚度δ=6.3mm。 4.连接形式:焊接 5.接口保温材料:含接口保温等 6.压力试验及吹、洗设计要求:符合设计要求 7.备注:含三通、弯头、变径等管件，详见图纸及相关规范；管道甲供 |  | m | 649
3 | 031001008004 | 直埋式预制保温管 1.名称:成品黑夹保温管 2.介质:热水 3.管道材质、规格:D219*6 Q235B 保护层厚度δ=43.1mm 聚乙烯外护管厚度δ=4.9mm。 4.连接形式:焊接 5.接口保温材料:含接口保温等 6.压力试验及吹、洗设计要求:符合设计要求 7.备注:含三通、弯头、变径等管件，详见图纸及相关规范；管道甲供 |  | m | 356
4 | 031001008005 | 直埋式预制保温管 1.名称:成品黑夹保温管 2.埋设深度:含土方开挖、回填、弃土等 3.介质:热水 4.管道材质、规格:D159*4.5 20# 保护层厚度δ=45.5mm 聚乙烯外护管厚度δ=3.9mm。 5.连接形式:焊接 6.接口保温材料:含接口保温等 7.压力试验及吹、洗设计要求:符合设计要求 8.备注:含三通、弯头、变径等管件，详见图纸及相关规范；管道甲供 |  | m | 177
本页小计
分部分项工程量清单与计价表
工程名称：金柱绿洲供热二次网管道安装 |  |  | 标段：聊城财金热力换热站项目 |  |  | 第 2 页 共 2 页
序号 | 项目编码 | 项目名称 项目特征 |  | 计量单位 | 工程数量 |  | 金额（元）
[7 empty] | 全费用综合单价 | 合价 | 其中：暂估价
5 | 031001008006 | 直埋式预制保温管 1.名称:成品黑夹保温管 2.埋设深度:含土方开挖、回填、弃土等 3.介质:热水 4.管道材质、规格:D133*4 20# 保护层厚度δ=45.5mm 聚乙烯外护管厚度δ=3.9mm。 5.连接形式:焊接 6.接口保温材料:含接口保温等 7.压力试验及吹、洗设计要求:符合设计要求 8.备注:含三通、弯头、变径等管件，详见图纸及相关规范；管道甲供 |  | m | 30
6 | 031001008007 | 直埋式预制保温管 1.名称:成品黑夹保温管 2.介质:热水 3.管道材质、规格:D108*4 20# 保护层厚度δ=46mm 聚乙烯外护管厚度δ=3.2mm。 4.连接形式:焊接 5.接口保温材料:含接口保温等 6.压力试验及吹、洗设计要求:符合设计要求 7.备注:含三通、弯头、变径等管件，详见图纸及相关规范；管道甲供 |  | m | 172
7 | 03B001 | 路面破除 1.名称:路面破除 2.种类:混凝土15cm厚 |  | m2 | 1422.7
8 | 03B002 | 开挖沟槽 1.名称:开挖沟槽 2.土方分类:综合考虑 |  | m3 | 1991.8
9 | 03B003 | 沟槽回填 1.名称:沟槽回填 |  | m3 | 1689.9
10 | 03B004 | 余方弃置 1.名称:余方弃置 2.种类:综合考虑 |  | m3 | 515.31
11 | 03B005 | 路面恢复 1.名称:路面恢复 2.规格:混凝土 |  | m2 | 948.47
12 | 03B006 | 路面恢复 1.名称:路面恢复 2.规格:沥青 |  | m2 | 474.23
本页小计
合 计